## 5. Rozpočet s výkazem výměr
ROZPOČET S VÝKAZEM VÝMĚR
Stavba: Domovní čistírny odpadních vod v obci Starkoč – soustava DČOV - II. etapa
Objednatel: Obec Starkoč |  |  |  | Zpracoval:
Zhotovitel: dle výběrového řízení |  |  |  | Datum:
P.Č. | Kód položky | Popis | MJ | Množství celkem | Cena jednotková | Cena celkem
1 | 3 | 4 | 5 | 6 | 7 | 8
| HSV | Práce a dodávky HSV |  |  |  | 0
| 1 | Zemní práce |  |  |  | 0
1 | 121101101R | Rozebrání zpevněných povrchů při překopech vozovek a jejich uvedení do původního stavu | m2 | 25 |  | 0
2 | 121101101 | Sejmutí ornice s přemístěním na vzdálenost do 50 m | m2 | 100 |  | 0
viz.projektová dokumentace
3 | 131201201 | Hloubení jam zapažených v hornině tř. 3 objemu do 100 m3 | m3 | 291 |  | 0
viz. PD, ČOV, Vsak
4 | 131201209 | Hloubení zapažených jam a zářezů s urovnáním dna do předepsaného profilu a spádu Příplatek k cenám za lepivost horniny tř. 3 | m3 | 145.5 |  | 0
5 | 132201201 | Hloubení rýh š do 2000 mm v hornině tř. 3 objemu do 100 m3 | m3 | 256.8 |  | 0
viz. situace + vzor řez rýhy
|  | 214 * 1,2 * 1,0 |  | 256.8
6 | 132201209 | Příplatek za lepivost k hloubení rýh š do 2000 mm v hornině tř. 3 | m3 | 128.4 |  | 0
7 | 161101101 | Svislé přemístění výkopku z horniny tř. 1 až 4 hl výkopu do 2,5 m | m3 | 547.8 |  | 0
8 | 162401102R | Vodorovné přemístění do 2000 m výkopku/sypaniny z horniny tř. 1 až 4 | m3 | 547.8 |  | 0
součástí ceny je i rozhrnutí přebytečné zeminy na pozemku uživatele ČOV, případně odvoz na obecní deponii
9 | 174101101 | Zásyp jam, šachet rýh nebo kolem objektů sypaninou se zhutněním | m3 | 215 |  | 0
zásyp zeminou z výkopu a vsakovací vrstva dle PD
10 | 583439590 | kamenivo drcené hrubé frakce 32-63 | t | 430 |  | 0
11 | 175111101 | Obsypání potrubí ručně sypaninou bez prohození sítem, uloženou do 3 m | m3 | 141.9 |  | 0
viz PD obsyp potrubí + DČOV
|  | 2*2*19*0,6 |  | 45.6
|  | 214*1,0*0,45 - potrubí |  | 96.3
|  | Součet |  | 141.9
12 | 583373310 | štěrkopísek frakce 0-22 | t | 354.75 |  | 0
|  | 141,9 * 2,5 |  | 354.75
13 | 181301103 | Rozprostření ornice tl vrstvy do 200 mm pl do 500 m2 v rovině nebo ve svahu do 1:5 | m2 | 100 |  | 0
| 4 | Vodorovné konstrukce |  |  |  | 0
14 | 451573111 | Lože pod potrubí otevřený výkop ze štěrkopísku | m3 | 21.4 |  | 0
lože pod potrubí
|  | 214*1,0*0,1 |  | 21.4
|  | Součet |  | 21.4
15 | 452311141 | Podkladní desky z betonu prostého tř. C 16/20 otevřený výkop | m3 | 7.6 |  | 0
beton pod DČOV
|  | 2*2*0,1*19 |  | 7.6
|  | Součet |  | 7.6
16 | 452351101 | Bednění podkladních desek nebo bloků nebo sedlového lože otevřený výkop | m2 | 15.2 |  | 0
|  | 8*0,1*19 |  | 15.2
|  | Součet |  | 15.2
| 8 | Trubní vedení |  |  |  | 0
17 | 871313121 | Montáž potrubí z kanalizačních trub z PVC otevřený výkop sklon do 20 % DN 150 | m | 214 |  | 0
18 | 286112630 | trubka KGEM s hrdlem 150X4,7X2M SN8KOEX,PVC | kus | 113 |  | 0
19 | R00001 | Montáž DCOV, včetně zprovoznění a aktivního kalu | kus | 19 |  | 0
Montáž DČOV
20 | 919535557 | Obetonování trubního propustku betonem prostým tř. C 16/20 | m3 | 8 |  | 0
Obetonování DČOV při výskytu vysoké HPV - 5 ks
21 | R00002 | ČOV 2-5 EO vč. zákrytu a prodloužení, | sou | 11 |  | 0
Domovní ČOV splňuje podmínky dle nařízení vlády č. 57/2016 Sb. o ukazatelích a hodnotách přípustného znečištění odpadních vod a náležitostech povolení k vypouštění odpadních vod do vod podzemních. A nařízení vlády č. 401/2015 Sb. o ukazatelích a hodnotách přípustného znečištění povrchových vod a odpadních vod, náležitostech povolení k vypouštění odpadních vod do vod povrchových a do kanalizací a o citlivých oblastech, kategorie III. A jsou certifikovány podle NV 190/2002 Sb. Akumulační prostor kalu v rámci nádrže DCOV.
22 | R00003 | ČOV 2-5 EO KOMBI vč. zákrytu a prodloužení, včetně vestavěné akumulace 1,0 m3, včetně technologické šachty | sou | 7 |  | 0
Domovní ČOV splňuje podmínky dle nařízení vlády č. 57/2016 Sb. o ukazatelích a hodnotách přípustného znečištění odpadních vod a náležitostech povolení k vypouštění odpadních vod do vod podzemních. A nařízení vlády č. 401/2015 Sb. o ukazatelích a hodnotách přípustného znečištění povrchových vod a odpadních vod, náležitostech povolení k vypouštění odpadních vod do vod povrchových a do kanalizací a o citlivých oblastech, kategorie III. A jsou certifikovány podle NV 190/2002 Sb. Akumulační prostor kalu v rámci nádrže DCOV.
23 | R00004 | ČOV 10-20 EO vč. zákrytu a prodloužení | kpl | 1 |  | 0
Domovní ČOV splňuje podmínky dle nařízení vlády č. 57/2016 Sb. o ukazatelích a hodnotách přípustného znečištění odpadních vod a náležitostech povolení k vypouštění odpadních vod do vod podzemních. A nařízení vlády č. 401/2015 Sb. o ukazatelích a hodnotách přípustného znečištění povrchových vod a odpadních vod, náležitostech povolení k vypouštění odpadních vod do vod povrchových a do kanalizací a o citlivých oblastech, kategorie III. A jsou certifikovány podle NV 190/2002 Sb. Akumulační prostor kalu v rámci nádrže DCOV.
24 | R00005 | Nástavce k DČOV 3 x 0,3 m | kpl | 10 |  | 0
25 | R00006 | Samonosná nádrž 5m3 včetně zemních prací, osazení a úpravou pro napojení na ČOV (včetně nástavců) | kpl | 1 |  | 0
26 | R00007 | Šachta na dmychadlo | kus | 12 |  | 0
27 | R00008 | Zařízení pro monitoring ČOV a přenos dat - telemetrie | kpl | 19 |  | 0
Každá DČOV bude vybavena vlastní řídícím a monitorovacím zařízením. Monitorovací zařízení musí přenášet informace a stav každé DČOV nepřetržitě 24 hodin denně a tyto informace budou na dispečinku průběžně ukládány po dobu 365 dní v roce. V rámci požadovaného monitoringu budou u jednotlivých DČOV sledovány následující prvky: 1) Výška a kvalita kalu v aktivaci 2) Chod dmychadla a vzduchovacích elementů 3) Signalizace otevření ČOV
| 9 | Ostatní konstrukce a práce-bourání |  |  |  | 0
28 | 919726122 | Geotextilie pro ochranu, separaci a filtraci netkaná měrná hmotnost do 300 g/m2 | m2 | 300 |  | 0
Vsak
|  | 25*12 |  | 300
|  | Součet |  | 300
29 | 693111150 | textilie netkaná vpichovaná GETEX š 200 cm 300 g/m2 | m2 | 320 |  | 0
| 99 | Přesun hmot |  |  |  | 0
30 | 998271301 | Přesun hmot pro kanalizace hloubené monolitické z betonu otevřený výkop | t | 380 |  | 0
| VRN | Vedlejší rozpočtové náklady |  |  |  | 0
| 0 | Vedlejší rozpočtové náklady |  |  |  | 0
31 | 030001000 | Zařízení staveniště | sou | 1 |  | 0
32 | 040001000 | Zaškolení obsluhy | sou | 1 |  | 0
33 | 050001000 | Revize a zkoušky | sou | 1 |  | 0
34 | 060001000 | Územní vlivy | sou | 1 |  | 0
|  | Celkem bez DPH |  |  |  | 0